## MIX_control
LINEA | FUNCIÓN | Inputs | Outputs | Funciones que la usan | Descripción - Ejecución | Parámetros o variables que usa y lee
5577 | MIX_control_10ms | Función que utiliza: MIX_StepperMotorControl |  |  | Controlar el motor paso a paso
4002 | MIX_control_20ms | Valores que usa: MIX.ReceiverPressureFilteredValue MIX.ReceiverPressure |  |  | Se realiza un filtrado de la presión del receptor (sensor) para eliminar picos en los valores medidos. Calcula y actualiza el valor promedio de la presión Se verifica si el sensor de presión del receptor está asignado y se calcula la presión del receptor basada en los valores de corriente (4-20mA). TECJET Calculo del flujo de la mezcla [0.001m³/h] (FuelFlowRate) Flow = S200EngineSpeed*ReceiverPressureAvg / PAR_OFFSET_REC_PRESS | MIX_OPTION_RECEIV_PRESS_SENSOR AI_I_FUNCT.RECEIVER_PRESSURE MIX_RECEIV_PRESS_WIREBREAK STOPCONDITION_#### MIX_RECEIV_PRESS_VALUE_FOR_4mA - 20mA IOA_AI_I_MIX_RECEIVER TEC_HEAT_VALUE MIX_DK_DEPENDENCY_TECJET
4485 | MIX_control_100ms | MIX_PositionDeviation() MIX_ControlDeviation() (para monitorear y controlar la desviación de presión y temperatura en el sistema.) MIX_Regulation_DO MIX_RunningTimeRamp |  |  | se encarga de controlar y ajustar el sistema de mezcla de gas Realiza una reducción de potencia Se realiza un filtrado del voltaje lambda para eliminar picos en los valores medidos Usa la siguiente función no definida: io_calculate_AI_R_U_value | CUMMINS_OPTION DO_FUNCT.IOA_DO_MIX_MOVE_DIR_LEAN DO_FUNCT.IOA_DO_MIX_MOVE_DIR_RICH AI_I_FUNCT.IOA_AI_I_MIX_GASMIXER_POS RECEIVER_TEMP MIX_OPTION_RECEIV_TEMP_SENSOR STOPCONDITION_##### IOA_AI_I_MIX_RECEIVER_TEMP MIX_LOAD_RED_RECEIVER_TEMP_START_VALUE MIX_LOAD_RED_RECEIVER_TEMP_RAMP GEN_NOMINAL_LOAD MIX_MAX_NUMBER_OF_STEPS IOA_AO_MIX_GASMIXER_SETPOINT MIX_FEEDBACK_AT_#_PERCENT MIX_SECOND_MIXER IOA_AO_MIX_AIRMIXER MIX_TIMER_NEXT_CALIBRATION_NECESSARY AI_I_FUNCT.LAMBDA_VOLTAGE MIX_MAX_TEMP_MIXTURE (MIN) | MIX_RELEASE_POWER_CONTROL MIXER_LIMIT_LEAN
5032 | MIX_control_1000ms | Funciones que usa: Mixer_Control_Release Mixer_Control_Release_Timeout Valores que toma: Para potencia: ELM.T1E.sec.Psum Para presión: MIX.ReceiverPressureAvgFilteredValue Para temperatura: MIX.ReceiverTemperature.Value |  |  | Calcula los valores de Presión, Temperatura, Potencia, p, T, P, y determinar si estos valores están dentro de los criterios de estabilidad. Evalua las condiciones para ejecutar el control activo del mezclador, llamando a la función: Mixer_Control_Release * supervisión del tiempo de espera para el control activo del mezclador, llamando a la función: Mixer_Control_Release_Timeout * Comprobar el flujo máximo para tecjet, llamando a la función SetMaxFlowRateTecJet (solo sería necesario si se cambia una de las opciones tecjet o si se ha tocado uno de los parámetros de flujo máximo) | MIX_OPTION_LAMBDA_CONTROL GEN_NOMINAL_LOAD MIX_RELEASE_POWER_CONTROL
5198 | MIX_init | Funciones que usa: SetMaxFlowRateTecJet Mix_Read_MixerSetpointsFromParameters Mix_Sort_MixerSetpoints (organizar los puntos de ajuste) Mix_Calculate_Constant_pTDeviationControl Transit() |  |  | incluye establecer valores iniciales para las salidas analógicas, configurar los rangos completos del mezclador y calcular el tiempo de rampa para el mezclador. Se configuran varios parámetros iniciales, como el desplazamiento de temperatura y la potencia máxima permitida del motor. Se llama a la función SetMaxFlowRateTecJet para establecer la tasa de flujo máxima del TecJet. | MIX_MAX_NUMBER_OF_STEPS TEC_RAMP_TIME_START_TO_IDLE GEN_NOMINAL_LOAD

## Ajustes - Control
LINEA | FUNCIÓN | Inputs - General | Outputs | Funciones que la usan | Descripción - Modificaciones | Parámetros o variables que usa y lee
135 | MIX_Regulation_DO | reg_mode (USINT) |  | MIX_control_100ms | Se utiliza para ajustar la posición del mezclador de gases en función de la desviación actual de un valor objetivo. Esto se hace mediante el cálculo de un tiempo de pulso que determina cuánto y en qué dirección debe moverse el mezclador para corregir la desviación
251 | SetMaxFlowRateTecJet | Opciones de TECJET TEC_MAX_FLOW__PARREFIND TEC_2_MAX_FLOW__PARREFIND |  |  | Establece la tasa máxima de flujo de
289 | MIX_ControlDeviation |  |  | MIX_control_100ms | se encarga de monitorear y controlar la desviación máxima permitida en el sistema de mezcla de gas se utiliza para asegurar que la desviación entre la presión del receptor y el punto de ajuste no exceda ciertos límites predefinidos. Modifica, Parémtros de la esatructura MIX_protection_CTRLDEV: State, LastState, StateTimer, Limit, p_dev, dp_lim,
467 | MIX_PositionDeviation | AO_FUNCT[IOA_AO_MIX_GASMIXER_SETPOINT].Assigned AI_I_FUNCT[IOA_AI_I_MIX_GASMIXER_POS].Assigned |  | MIX_control_100ms | Se encarga de monitorear y controlar la desviación de posición de un mezclador de gas en el sistema. La función utiliza una máquina de estados con tres estados principales: COLD, HOT y TRIP.
543 | Mixer_Control_Release | input value: MIX.LambdaVoltageFilteredValue estructura mix_protection (State) | Actualización de estados: HOT, COLD, TRIP | MIX_control_1000ms | Evaluar las condiciones para el control activo del mezclador, determina si se puede liberar el control del mezclador basandose en varias condiciones. Estructura de protección: MIX_protection (State(cold, trip, hot), LastState, StateTimer, Limit, Exceeded ) trip limit: MIX_ACCEPTED_MAX_TO_START_CONTROL (release active mixer control, raw value) trip delay: MIX_DELAY_FOR_STARTING:LAMBDA_CONTROL (Evalua la condición si se tiene control lambda) Cycle time: 1000ms Stop condition: none Evaluación de condiciones: * Se verifica si el control lambda está desactivado o si el voltaje lambda no está asignado. Si alguna de estas condiciones se cumple, se considera que el control del mezclador es seguro (luz verde). * Se establece un límite para el valor aceptado para iniciar el control del mezclador. * Se evalúa si el valor filtrado del voltaje lambda está dentro de los límites aceptados y si se han cumplido las condiciones para iniciar el control del mezclador. Cambio de estado: Dependiendo del estado actual del sistema, se realizan transiciones de estado basadas en las condiciones evaluadas. Por ejemplo, si el sistema está en estado "COLD" y se cumplen las condiciones, se cambia el estado a "HOT".
638 | Mixer_Control_Release_Timeout | input value: MIX.MixerControlRelase.State |  |  | se encarga de gestionar el temporizador que controla el tiempo de espera para la liberación del control del mezclador de gas. Evaluación de Condiciones para la Liberación del Control: Se establece un límite para el valor aceptado para iniciar el control del mezclador. Se evalúan varias condiciones para determinar si se puede liberar el control del mezclador: Si se cumplen las condiciones para iniciar el control del mezclador. Si la carga es suficientemente alta para activar el control. Si el estado actual del control del mezclador no es "TRIP".
5285 | MIX_StepperMotorControl | MixerIndex |  |  | controlar el motor paso a paso
5186 | MIX_Set_AnalogOutZero |  |  |  |  | MIX_ANALOG_CONTROL_SIGNAL
698 | Mix_Read_MixerSetpointsFromParameters |  |  |  | leer NUMBER_OF_MIXER_SETPOINTS triples de punto de consigna (P,p,T) en el arreglo es llamado durante la inicialización y después de cada cambio de estos parámetros | MIX_OPTION_LAMBDA_CONTROL
859 | Mix_Sort_MixerSetpoints |  |  |  | ordenar los puntos de ajuste dentro del arreglo por Potencia
| Mix_Calculate_Constant_pTDeviationControl |  |  |  | se encarga de calcular una constante utilizada para el control de desviación de presión y temperatura en el mezclador de gas. | MIX_DEV_MIN_TIME MIX_DEV_MAX_DP_3SEC MIX_MAX_DEVIATION

## Estados
LINEA | Estado | Inputs | Outputs | Descripción - Ejecución
1149 | MIX_SystemOff | SIG, mixer |  | La regulación de la mezcla está desconectada