## 1000ms
Parámetros | Descripción | Línea
MIX_OPTION_LAMBDA_CONTROL |  | 5048, 5089, 5146
GEN_NOMINAL_LOAD__PARREFIND |  | 5163
MIX_RELEASE_POWER_CONTROL |  | 5168

## MIX_control_100ms
Parámetros | Descripción | Línea
CUMMINS_OPTION | PARA[ParRefInd[CUMMINS_OPTION__PARREFIND]].Value | 4502, 4597
MIX_OPTION_RECEIV_TEMP_SENSOR__PARREFIND | PARA[ParRefInd[MIX_OPTION_RECEIV_TEMP_SENSOR__PARREFIND]].Value | 4516, 4520
MIX_LOAD_RED_RECEIVER_TEMP_START_VALUE | TDiff = MIX.ReceiverTemperature.Value - (DS16)PARA[ParRefInd[MIX_LOAD_RED_RECEIVER_TEMP_START_VALUE__PARREFIND]].Value | 4545
MIX_LOAD_RED_RECEIVER_TEMP_RAMP | reduction = (DS32)(TDiff) * (PARA[ParRefInd[MIX_LOAD_RED_RECEIVER_TEMP_RAMP__PARREFIND]].Value); | 4553
GEN_NOMINAL_LOAD | if ( reduction > PARA[ParRefInd[GEN_NOMINAL_LOAD__PARREFIND]].Value ) | 4556
MIX_MAX_NUMBER_OF_STEPS | MIX.MixerFullRange_In = (DS32)PARA[ParRefInd[MIX_MAX_NUMBER_OF_STEPS__PARREFIND]].Value; | 4578, 4584, 4588, 4710
En caso de usar COMMINS
CUMMINS_THROTTLE_LOW_IDLE | x1 = PARA[ParRefInd[CUMMINS_THROTTLE_LOW_IDLE__PARREFIND]].Value; | 4621
CUMMINS_THROTTLE_NOMINAL__PARREFIND | x2 = PARA[ParRefInd[CUMMINS_THROTTLE_NOMINAL__PARREFIND]].Value; | 4622,4633, 4643
CUMMINS_THROTTLE_LOAD | x2 = PARA[ParRefInd[CUMMINS_THROTTLE_LOAD__PARREFIND]].Value; | 4634, 4644
MIX_FEEDBACK_AT_100_PERCENT |  | 4676
MIX_FEEDBACK_AT_0_PERCENT |  | 4676, 4687
MIX_SECOND_MIXER | if (PARA[ParRefInd[MIX_SECOND_MIXER__PARREFIND]].Value) | 4717
gas mixer with analogue setpoint control for air
[MIX_AIR_LOAD_AT_MAX_POS | Se usan como argumentos para calcular el valor de interpolación | 4728
MIX_AIR_MIN_POS |  | 4729
MIX_AIR_MAX_POS |  | 4730
MIX_TIMER_NEXT_CALIBRATION_NECESSARY |  | 4752, 4772
MIX_OPTION_RECEIV_TEMP_SENSOR |  | 4830
MIX_MAX_TEMP_MIXTURE
MIX_RELEASE_POWER_CONTROL |  | 4843
MIX_MIN_TEMP_MIXTURE |  | 4845

## Init
Parámetros | Descripción | Línea
MIX_MAX_NUMBER_OF_STEPS__PARREFIND | MIX.MixerFullRange_In = (DS32)PARA[ParRefInd[MIX_MAX_NUMBER_OF_STEPS__PARREFIND]].Value; | 5201
GEN_NOMINAL_LOAD__PARREFIND | MIX.MaxPower = PARA[ParRefInd[GEN_NOMINAL_LOAD__PARREFIND]].Value; | 5206
TEC_RAMP_TIME_START_TO_IDLE__PARREFIND | MIX.TecJetRampTimeStartToIdle = PARA[ParRefInd[TEC_RAMP_TIME_START_TO_IDLE__PARREFIND]].Value; | 5221